## 扶梯-告警类型编码2026_05
故障代码 | 类型编码 | 类型名称 | 设备模式 | description | 当前阈值设置方法 | 报警判断（待开发）
9001 | 2 | 故障 | 单驱 | 驱动主机转子故障
900101 | 2 | 故障 | 双驱 | 驱动主机1转子故障
900102 | 2 | 故障 | 双驱 | 驱动主机2转子故障
90011 | 2 | 故障 | 单驱 | 驱动主机轴承故障
900111 | 2 | 故障 | 双驱 | 驱动主机1轴承故障
900112 | 2 | 故障 | 双驱 | 驱动主机2轴承故障
90021 | 2 | 故障 | 单驱 | 减速箱轴承故障
900211 | 2 | 故障 | 双驱 | 减速箱1轴承故障
900212 | 2 | 故障 | 双驱 | 减速箱2轴承故障
9002 | 2 | 故障 | 单驱 | 减速箱齿轮故障
900201 | 2 | 故障 | 双驱 | 减速箱1齿轮故障
900202 | 2 | 故障 | 双驱 | 减速箱2齿轮故障
9003 | 2 | 故障 | 单驱 | 驱动主机固定螺栓松动
900301 | 2 | 故障 | 双驱 | 驱动主机1固定螺栓松动
900302 | 2 | 故障 | 双驱 | 驱动主机2固定螺栓松动
9004 | 2 | 故障 | 单驱 | 主机电流异常 | 按照额定电流手动设定阈值，以5s为基准，如果连续2个5s都超过额定电流，则为故障、1个5s都超过则为异常 | 5S内超出范围3次
900401 | 2 | 故障 | 双驱 | 主机1电流异常 | 按照额定电流手动设定阈值，以5s为基准，如果连续2个5s都超过额定电流，则为故障、1个5s都超过则为异常 | 5S内超出范围3次
900402 | 2 | 故障 | 双驱 | 主机2电流异常 | 按照额定电流手动设定阈值，以5s为基准，如果连续2个5s都超过额定电流，则为故障、1个5s都超过则为异常 | 5S内超出范围3次
9005 | 2 | 故障 | 不区分 | 左侧主驱动轮轴承故障
9006 | 2 | 故障 | 不区分 | 右侧主驱动轮轴承故障
9007 | 2 | 故障 | 不区分 | 刹车距离过长 | 从扶梯控制系统接口获取 | 无检测
9008 | 2 | 故障 | 不区分 | 右侧梯级链涨紧轮轴承故障
9009 | 2 | 故障 | 不区分 | 左侧梯级链涨紧轮轴承故障
9010 | 2 | 故障 | 不区分 | 右侧梯级链过松 | 以调试完成时的数据为基准，-5mm上报故障 | 超出范围1次
901011 | 2 | 故障 | 不区分 | 右侧梯级链过紧 | 以调试完成时的数据为基准，+5mm上报故障 | 超出范围1次
9011 | 2 | 故障 | 不区分 | 左侧梯级链过松 | 以调试完成时的数据为基准，-5mm上报故障 | 超出范围1次
901111 | 2 | 故障 | 不区分 | 左侧梯级链过紧 | 以调试完成时的数据为基准，+5mm上报故障 | 超出范围1次
9012 | 2 | 故障 | 不区分 | 梯级故障
9013 | 2 | 故障 | 不区分 | 下机房进水 |  | 5s检测到信号3次
9014 | 2 | 故障 | 不区分 | 机房噪音过高 | 130~-1 | 10S内超出范围3次
9015 | 2 | 故障 | 不区分 | 机房温度异常 | 超过+55℃ | 5S内超出范围3次
9016 | 2 | 故障 | 不区分 | 右侧扶手带温度过高 | 50~-5 | 5S内超出范围3次
9017 | 2 | 故障 | 不区分 | 左侧扶手带温度过高 | 50~-5 | 5S内超出范围3次
9101 | 5 | 异常 | 单驱 | 驱动主机异常
910101 | 5 | 异常 | 双驱 | 驱动主机1异常
910102 | 5 | 异常 | 双驱 | 驱动主机2异常
9102 | 5 | 异常 | 单驱 | 减速箱异常
910201 | 5 | 异常 | 双驱 | 减速箱1异常
910202 | 5 | 异常 | 双驱 | 减速箱2异常
9103 | 5 | 异常 | 单驱 | 驱动主机固定螺栓松动异常
910301 | 5 | 异常 | 双驱 | 驱动主机1固定螺栓松动异常
910302 | 5 | 异常 | 双驱 | 驱动主机2固定螺栓松动异常
9105 | 5 | 异常 | 不区分 | 左主驱动轮轴承异常
9106 | 5 | 异常 | 不区分 | 右主驱动轮轴承异常
9108 | 5 | 异常 | 不区分 | 右梯级链涨紧轮轴承异常
9109 | 5 | 异常 | 不区分 | 左梯级链涨紧轮轴承异常
9112 | 5 | 异常 | 不区分 | 梯级异常
9114 | 5 | 异常 | 不区分 | 上机房噪音异常 | 100dB以上报警 | 5s检测到信号3次
9115 | 5 | 异常 | 不区分 | 扶手带（左）温度异常 | 超过扶手带环境温度20摄氏度以上报警 | 5s检测到信号3次
9116 | 5 | 异常 | 不区分 | 扶手带（右）温度异常 | 超过扶手带环境温度20摄氏度以上报警 | 5s检测到信号3次
9117 | 5 | 异常 | 不区分 | 机房温度异常 | 超过+45℃ | 5S内超出范围3次
9118 | 5 | 异常 | 单驱 | 主机电流异常 | 按照额定电流手动设定阈值，以5s为基准，如果连续2个5s都超过额定电流，则为故障、1个5s都超过则为异常 | 5S内超出范围3次
9119 | 5 | 异常 | 双驱 | 主机1电流异常 | 按照额定电流手动设定阈值，以5s为基准，如果连续2个5s都超过额定电流，则为故障、1个5s都超过则为异常 | 5S内超出范围3次
9120 | 5 | 异常 | 双驱 | 主机2电流异常 | 按照额定电流手动设定阈值，以5s为基准，如果连续2个5s都超过额定电流，则为故障、1个5s都超过则为异常 | 5S内超出范围3次